## Zest.Mat. - Rury
Zestawienie rur i kształtek (Elementy projektowane)
GEBERIT Mapress
Rury - GEBERIT Mapress
|  | Produkt | Wielkość | Kod katalogowy | Ilość | Jednostka
|  | Mapress C-Stahl ocynkowana zewnętrznie 1.0034 | 15 x 1,2 | 29252 | 507 | m
|  | Mapress C-Stahl ocynkowana zewnętrznie 1.0034 | 18 x 1,2 | 29253 | 147 | m
|  | Mapress C-Stahl ocynkowana zewnętrznie 1.0034 | 22 x 1,5 | 29254 | 8 | m
|  | Mapress C-Stahl ocynkowana zewnętrznie 1.0034 | 28 x 1,5 | 29255 | 39 | m
|  | Mapress C-Stahl ocynkowana zewnętrznie 1.0034 | 35 x 1,5 | 29256 | 100 | m
|  | Mapress C-Stahl ocynkowana zewnętrznie 1.0034 | 42 x 1,5 | 29257 | 24 | m
|  | Mapress C-Stahl ocynkowana zewnętrznie 1.0034 | 54 x 1,5 | 29258 | 27 | m
Kształtki - GEBERIT Mapress
|  | Produkt | Wielkość | Kod katalogowy | Ilość | Jednostka
|  | Mapress C-Stahl-kolano 90° | 15 - 15 | 20102 | 38 | szt.
|  | Mapress C-Stahl-kolano 90° | 18 - 18 | 20103 | 6 | szt.
|  | Mapress C-Stahl-kolano 90° | 22 - 22 | 20104 | 4 | szt.
|  | Mapress C-Stahl-kolano 90° | 28 - 28 | 20105 | 6 | szt.
|  | Mapress C-Stahl-kolano 90° | 35 - 35 | 23106 | 17 | szt.
|  | Mapress C-Stahl-kolano 90° | 54 - 54 | 23108 | 6 | szt.
|  | Mapress C-Stahl-mufa | 15 - 15 | 22002 | 4 | szt.
|  | Mapress C-Stahl-mufa | 18 - 18 | 22003 | 32 | szt.
|  | Mapress C-Stahl-mufa | 22 - 22 | 22004 | 6 | szt.
|  | Mapress C-Stahl-mufa | 35 - 35 | 22006 | 4 | szt.
|  | Mapress C-Stahl-mufa | 54 - 54 | 22008 | 2 | szt.
|  | Mapress C-Stahl-redukcja | 18 - 15 | 22303 | 36 | szt.
|  | Mapress C-Stahl-redukcja | 22 - 18 | 22306 | 2 | szt.
|  | Mapress C-Stahl-redukcja | 28 - 18 | 22308 | 4 | szt.
|  | Mapress C-Stahl-redukcja | 35 - 28 | 22313 | 6 | szt.
|  | Mapress C-Stahl-redukcja | 42 - 22 | 22316 | 2 | szt.
|  | Mapress C-Stahl-redukcja | 42 - 35 | 22318 | 2 | szt.
|  | Mapress C-Stahl-redukcja | 54 - 42 | 22324 | 2 | szt.
|  | Mapress C-Stahl-trójnik | 15 - 15 - 15 | 21002 | 76 | szt.
|  | Mapress C-Stahl-trójnik | 18 - 18 - 18 | 21003 | 24 | szt.
|  | Mapress C-Stahl-trójnik | 42 - 42 - 42 | 21007 | 2 | szt.
|  | Mapress C-Stahl-trójnik | 15 - 18 - 15 | 21103 | 6 | szt.
|  | Mapress C-Stahl-trójnik | 18 - 15 - 18 | 21204 | 12 | szt.
|  | Mapress C-Stahl-trójnik | 22 - 15 - 22 | 21206 | 2 | szt.
|  | Mapress C-Stahl-trójnik | 18 - 22 - 18 | 21105 | 4 | szt.
|  | Mapress C-Stahl-trójnik | 28 - 15 - 28 | 21209 | 2 | szt.
|  | Mapress C-Stahl-trójnik | 28 - 18 - 28 | 21210 | 8 | szt.
|  | Mapress C-Stahl-trójnik | 28 - 22 - 28 | 21211 | 2 | szt.
|  | Mapress C-Stahl-trójnik | 35 - 15 - 35 | 21212 | 4 | szt.
|  | Mapress C-Stahl-trójnik | 35 - 18 - 35 | 21213 | 16 | szt.
|  | Mapress C-Stahl-trójnik | 35 - 28 - 35 | 21215 | 2 | szt.
|  | Mapress C-Stahl-trójnik | 42 - 18 - 42 | 21217 | 4 | szt.
|  | Mapress C-Stahl-trójnik | 42 - 22 - 42 | 21218 | 2 | szt.
|  | Mapress C-Stahl-trójnik | 54 - 35 - 54 | 21225 | 2 | szt.
|  | Mapress C-Stahl-złączka przejściowa z GW | 15 - ½"w | 21802 | 22 | szt.
|  | Mapress C-Stahl-złączka przejściowa z GW | 28 - ¾"w | 21808 | 1 | szt.
|  | Mapress C-Stahl-złączka przejściowa z GW | 28 - 1"w | 21809 | 1 | szt.
|  | Mapress C-Stahl-złączka przejściowa z GZ | 15 - ½"z | 21703 | 412 | szt.
|  | Mapress C-Stahl-złączka przejściowa z GZ | 18 - ½"z | 21704 | 32 | szt.
|  | Mapress C-Stahl-złączka przejściowa z GZ | 22 - ½"z | 21715 | 6 | szt.
|  | Mapress C-Stahl-złączka przejściowa z GZ | 28 - 1"z | 21708 | 2 | szt.
Złączki i kształtki mosiężne, żeliwne i stalowe
Kształtki - Złączki i kształtki mosiężne, żeliwne i stalowe
|  | Produkt | Wielkość | Kod katalogowy | Ilość | Jednostka
|  | Mufa calowa redukcyjna | 1"w - ¾"w |  | 1 | szt.
|  | Nypel calowy redukcyjny | 1"z - ¾"z |  | 2 | szt.
|  | Nypel calowy równoprzelotowy | ¾"z - ¾"z |  | 1 | szt.

## Zest.Mat. - Zawory i armatura
Zestawienie zaworów i armatury (Elementy projektowane)
Armatura różna dowolnego producenta
Zawory - Armatura różna dowolnego producenta
|  | Produkt | Wielkość | Kod katalogowy | Ilość | Jednostka
|  | Zawór odcinający prosty wg DIN 1988 | 20 | Zaw.odc.prosty DN20 | 2 | szt.
COMAP - zawory termostatyczne, podpionowe i motylkowe
Zawory - COMAP - zawory termostatyczne, podpionowe i motylkowe
|  | Produkt | Wielkość | Kod katalogowy | Ilość | Jednostka
|  | Zawór precyzyjnej regulacji 1753 | 15 | 175304 | 20 | szt.
|  | Zawór regulacyjny powrotny 2429 prosty GW | 15 | 429204 | 192 | szt.
|  | Zawór term. 3809 prosty, z nast. wst. GW | 15 | 380904 | 192 | szt.
DANFOSS - zawory termostatyczne i podpionowe
Zawory - DANFOSS - zawory termostatyczne i podpionowe
|  | Produkt | Wielkość | Kod katalogowy | Ilość | Jednostka
|  | Regulacyjny autom.zawór równow. AB-QM GZ | 15 | 003Z1202 | 1 | szt.
|  | Regulacyjny autom.zawór równow. AB-QM GZ | 20 | 003Z1203 | 1 | szt.
|  | Odpowietrzniki automatyczne | 15 |  | 46 | szt.
|  | Kabel grzewczy DEVIflex™ DSIG-20 |  |  | 250 | m.
|  | Przejścia ogniochronne dla rur stalowych od fi15 do fi54 |  |  | 35 | kpl

## Zest.Mat. - Grzejniki
Zestawienie grzejników (Elementy projektowane)
RETTIG Purmo Compact
Grzejniki niezintegrowane - RETTIG Purmo Compact
|  | Produkt | H [mm] | L [mm] | D [mm] | Kod katalogowy | Ilość | Jednostka
|  | C11-500 | 500 | 1000 | 60 |  | 106 | szt.
|  | C11-500 | 500 | 1000 | 60 |  | 11 | szt. | Ocynkowany
Grzejniki niezintegrowane - RETTIG Purmo Compact
|  | Produkt | H [mm] | L [mm] | D [mm] | Kod katalogowy | Ilość | Jednostka
|  | C11-500 | 500 | 1100 | 60 |  | 36 | szt.
RETTIG Purmo Compact
Grzejniki niezintegrowane - RETTIG Purmo Compact
|  | Produkt | H [mm] | L [mm] | D [mm] | Kod katalogowy | Ilość | Jednostka
|  | C11-500 | 500 | 1200 | 60 |  | 2 | szt.
|  | C11-600 | 600 | 700 | 60 |  | 1 | szt.
RETTIG Purmo Compact
Grzejniki niezintegrowane - RETTIG Purmo Compact
|  | Produkt | H [mm] | L [mm] | D [mm] | Kod katalogowy | Ilość | Jednostka
|  | C11-600 | 600 | 1000 | 60 |  | 1 | szt.
|  | C11-900 | 900 | 1600 | 60 |  | 2 | szt.
|  | C22-500 | 500 | 800 | 102 |  | 3 | szt.
|  | C22-500 | 500 | 800 | 102 |  | 3 | szt. | Ocynkowany
RETTIG Purmo Compact
Grzejniki niezintegrowane - RETTIG Purmo Compact
|  | Produkt | H [mm] | L [mm] | D [mm] | Kod katalogowy | Ilość | Jednostka
|  | C22-500 | 500 | 900 | 102 |  | 1 | szt.
|  | C22-600 | 600 | 700 | 102 |  | 21 | szt.
RETTIG Purmo Compact
Grzejniki niezintegrowane - RETTIG Purmo Compact
|  | Produkt | H [mm] | L [mm] | D [mm] | Kod katalogowy | Ilość | Jednostka
|  | C22-600 | 600 | 800 | 102 |  | 2 | szt.
|  | C22-900 | 900 | 1000 | 102 |  | 1 | szt.
RETTIG Purmo Compact
Grzejniki niezintegrowane - RETTIG Purmo Compact
|  | Produkt | H [mm] | L [mm] | D [mm] | Kod katalogowy | Ilość | Jednostka
|  | C11-600 | 600 | 1400 | 60 |  | 1 | szt.
|  | C21s-500 | 500 | 1000 | 70 |  | 1 | szt.

## Zest.Mat. - Izolacje
Zestawienie izolacji (Elementy projektowane)
Rockwool
Otuliny - Rockwool
|  | Produkt | Wielkość | Kod katalogowy | Ilość | Jednostka
|  | ProRox PS 960 λ(50°C)=0,040 W/mK o średnicy wewn. 18 mm | 30 mm |  | 654 | m
|  | ProRox PS 960 λ(50°C)=0,040 W/mK o średnicy wewn. 22 mm | 30 mm |  | 8 | m
|  | ProRox PS 960 λ(50°C)=0,040 W/mK o średnicy wewn. 28 mm | 50 mm |  | 39 | m
|  | ProRox PS 960 λ(50°C)=0,040 W/mK o średnicy wewn. 35 mm | 50 mm |  | 100 | m
|  | ProRox PS 960 λ(50°C)=0,040 W/mK o średnicy wewn. 42 mm | 60 mm |  | 24 | m
|  | ProRox PS 960 λ(50°C)=0,040 W/mK o średnicy wewn. 57 mm | 80 mm |  | 27 | m

## Podsumowanie rur
Typ | Kod katalogowy | Skrót | Izolowane [m] | W peszlu [m] | Nieizolowane [m] | Narzucone [m] | Dobrane [m] | Istniejące [m] | Projektowane [m] | Z ogrz. podł. [m]
Mapress C-Stahl ocynkowana zewnętrznie 1.003415 x 1,2 | 29252 | Rura 1.0034 | 506.5 | 0 | 0 | 0 | 506.5 | 0 | 506.5 | 0
Mapress C-Stahl ocynkowana zewnętrznie 1.003418 x 1,2 | 29253 | Rura 1.0034 | 146.7 | 0 | 0 | 0 | 146.7 | 0 | 146.7 | 0
Mapress C-Stahl ocynkowana zewnętrznie 1.003422 x 1,5 | 29254 | Rura 1.0034 | 7.5 | 0 | 0 | 0 | 7.5 | 0 | 7.5 | 0
Mapress C-Stahl ocynkowana zewnętrznie 1.003428 x 1,5 | 29255 | Rura 1.0034 | 38.1 | 0 | 0 | 0 | 38.1 | 0 | 38.1 | 0
Mapress C-Stahl ocynkowana zewnętrznie 1.003435 x 1,5 | 29256 | Rura 1.0034 | 99.1 | 0 | 0 | 0 | 99.1 | 0 | 99.1 | 0
Mapress C-Stahl ocynkowana zewnętrznie 1.003442 x 1,5 | 29257 | Rura 1.0034 | 23.5 | 0 | 0 | 0 | 23.5 | 0 | 23.5 | 0
Mapress C-Stahl ocynkowana zewnętrznie 1.003454 x 1,5 | 29258 | Rura 1.0034 | 26.4 | 0 | 0 | 0 | 26.4 | 0 | 26.4 | 0